## 表-04 单位工程招标控制价汇总表
表-04
单位工程招标控制价汇总表
工程名称：交通工程 |  |  | 第 1 页 共 1 页
序号 | 汇总内容 | 金额(元) |  | 其中：暂估价(元)
1 | 分部分项工程费 | 1205972.62
1.1 | 挖沟槽土石方 | 765.82
1.2 | 标志工程 | 764402.72
1.3 | 电子警察工程 | 371052.2
1.4 | 违停抓拍 | 69751.88
2 | 措施项目费 | 12842.2
2.1 | 其中：安全文明施工费 | 10567.35
3 | 其他项目费
4 | 规费 | 4139.43 |  | －
5 | 税金 | 123273.79 |  | －
投标报价合计=1+2+3+4+5 |  | 1,346,228.04
注：1.本表适用于单位工程招标控制价或投标报价的汇总，如无单位工程划分，单项工程也使用本表汇总。 2.分部分项工程、措施项目中暂估价中应填写材料、工程设备暂估价，其他项目中暂估价应填写专业工程暂估价。

## 表-08 措施项目汇总表
表-08
措施项目汇总表
工程名称：交通工程 |  |  | 第 1 页 共 1 页
序号 | 项目名称 | 金额(元)
|  | 合价 |  | 其中：暂估价
2 | 施工组织措施项目 | 12842.2
2.1 | 其中：安全文明施工费 | 10567.35
2.2 | 建设工程竣工档案编制费 | 498.15
措施项目费合计=1+2 |  | 12842.2

## 表-09 分部分项工程项目清单计价表
表-09
分部分项工程项目清单计价表
工程名称：交通工程 | [5 empty] | 第 1 页 共 39 页
序号 | 项目编码 | 项目名称 | 项目特征 | 计量单位 | 工程量 |  | 金额（元）
[7 empty] | 综合单价 | 合价 | 其中:暂估价
挖沟槽土石方
1 | 040101003001 | 挖基坑土石方 | [项目特征] 1.土石类别:按设计及地勘资料综合考虑 2.开挖方式:综合考虑 3.开挖深度:综合考虑 4.场内运距:场内运输以及场内二次或多次转运 5.其他:满足设计及规范要求 [工作内容] 1.排地表水 2.土石方开挖 3.围护(挡土板)及拆除 4.基底钎探 5.场内运输 6.设计及规范要求的其他工作内容 | m3 | 35.4 |  | 13.14 | 465.16
2 | 040103001001 | 沟槽、基坑回填方 | [项目特征] 1.填方材料品种:开挖坑槽原土石方 2.密实度要求:满足设计及规范要求 3.回填方式:综合考虑 4.填方来源、运距:投标人自行考虑 5.其他:满足设计及规范要求 [工作内容] 1.运输 2.回填 3.压实 | m3 | 17.76 |  | 6.5 | 115.44
本页小计 | [7 empty] | 580.6
表-09
分部分项工程项目清单计价表
工程名称：交通工程 | [5 empty] | 第 2 页 共 39 页
序号 | 项目编码 | 项目名称 | 项目特征 | 计量单位 | 工程量 |  | 金额（元）
[7 empty] | 综合单价 | 合价 | 其中:暂估价
3 | 040103002001 | 余方弃置(起运1km) | [项目特征] 1.废弃料品种:土石综合（含清表杂质、淤泥、拆除弃渣等） 2.运距:起运1km 3.运输方式:根据现场实际情况，各种运输方式综合考虑 4.其它:含密闭运输费、环卫费、协调费等所有费用 [工作内容] 1.余方点装料运输至弃置点 | m3 | 17.64 |  | 10.5 | 185.22
标志工程
1 | 040205004005 | 铝合金三角形标志板1000mm*1.5mm | [项目特征] 1.名称:铝合金三角形标志板1000mm*1.5mm 2.材质、规格尺寸:背板采用1.5mm铝合金板，版面1000mm*1000mm*1000mm，并符合GB/T23827-2009《道路交通标志板及支撑件》的规定 3.板面反光膜等级:IV类微棱镜超强级反光膜 4.其他:满足设计及规范要求 [工作内容] 1.制作、安装 | 块 | 2 |  | 138 | 276
本页小计 | [7 empty] | 461.22
表-09
分部分项工程项目清单计价表
工程名称：交通工程 | [5 empty] | 第 3 页 共 39 页
序号 | 项目编码 | 项目名称 | 项目特征 | 计量单位 | 工程量 |  | 金额（元）
[7 empty] | 综合单价 | 合价 | 其中:暂估价
2 | 040205004007 | 铝合金标志板600mm*1200mm*1.5mm | [项目特征] 1.名称:铝合金标志板600mm*1200mm*1.5mm 2.材质、规格尺寸:背板采用1.5mm铝合金板，版面600mm*1200mm，并符合GB/T23827-2009《道路交通标志板及支撑件》的规定 3.板面反光膜等级:IV类微棱镜超强级反光膜 4.其他:满足设计及规范要求 [工作内容] 1.制作、安装 | 块 | 1 |  | 198.72 | 198.72
3 | 040205004004 | 铝合金标志板220mm*400mm*1.5mm | [项目特征] 1.名称:铝合金标志板220mm*400mm*1.5mm 2.材质、规格尺寸:背板采用1.5mm铝合金板，版面220mm*400mm，并符合GB/T23827-2009《道路交通标志板及支撑件》的规定 3.板面反光膜等级:IV类微棱镜超强级反光膜 4.其他:满足设计及规范要求 [工作内容] 1.制作、安装 | 块 | 15 |  | 50.6 | 759
本页小计 | [7 empty] | 957.72
表-09
分部分项工程项目清单计价表
工程名称：交通工程 | [5 empty] | 第 4 页 共 39 页
序号 | 项目编码 | 项目名称 | 项目特征 | 计量单位 | 工程量 |  | 金额（元）
[7 empty] | 综合单价 | 合价 | 其中:暂估价
4 | 040205004001 | 铝合金标志板1000mm*1400mm*1.5mm | [项目特征] 1.名称:铝合金标志板1000mm*1400mm*1.5mm 2.材质、规格尺寸:背板采用1.5mm铝合金板，版面1000mm*1400mm，并符合GB/T23827-2009《道路交通标志板及支撑件》的规定 3.板面反光膜等级:IV类微棱镜超强级反光膜 4.其他:满足设计及规范要求 [工作内容] 1.制作、安装 | 块 | 2 |  | 386.4 | 772.8
5 | 040205004006 | 铝合金标志板1000mm*1000mm*1.5mm | [项目特征] 1.名称:铝合金标志板1000mm*1000mm*1.5mm 2.材质、规格尺寸:背板采用1.5mm铝合金板，版面1000mm*1000mm，并符合GB/T23827-2009《道路交通标志板及支撑件》的规定 3.板面反光膜等级:IV类微棱镜超强级反光膜 4.其他:满足设计及规范要求 [工作内容] 1.制作、安装 | 块 | 1 |  | 276 | 276
本页小计 | [7 empty] | 1048.8
表-09
分部分项工程项目清单计价表
工程名称：交通工程 | [5 empty] | 第 5 页 共 39 页
序号 | 项目编码 | 项目名称 | 项目特征 | 计量单位 | 工程量 |  | 金额（元）
[7 empty] | 综合单价 | 合价 | 其中:暂估价
6 | 040205003001 | 单柱式交通标志杆Φ89*4.5mm*3200mm（含基础） | [项目特征] 1.类型:单柱式交通标志杆 2.材质:热浸锌钢管Q235 3.规格尺寸:Φ89*4.5mm*3200mm，含螺栓、底座、加劲肋、柱帽、抱箍等所有附属构件 4.基础材料品种、厚度:C25商品混凝土600mm*800mm*800mm 5.模板及支撑:综合考虑 6.浇筑及泵送方式:综合考虑 7.油漆品种:满足设计及规范要求 8.钢筋规格:综合考虑 9.预埋件:综合考虑 10.其他:满足设计及规范要求 [工作内容] 1.基础铺筑 2.制作 3.喷漆或镀锌 4.底盘、拉盘、卡盘及杆件安装 5.钢筋制安 6.预埋件制作安装 7.标志杆立面标记 | 根 | 2 |  | 896.28 | 1792.56
本页小计 | [7 empty] | 1792.56
表-09
分部分项工程项目清单计价表
工程名称：交通工程 | [5 empty] | 第 6 页 共 39 页
序号 | 项目编码 | 项目名称 | 项目特征 | 计量单位 | 工程量 |  | 金额（元）
[7 empty] | 综合单价 | 合价 | 其中:暂估价
7 | 040205003006 | 单柱式交通标志杆Φ89*4.5mm*1700mm（含基础） | [项目特征] 1.类型:单柱式交通标志杆 2.材质:热浸锌钢管Q235 3.规格尺寸:Φ89*4.5mm*1700mm，含螺栓、底座、加劲肋、柱帽、抱箍等所有附属构件 4.基础材料品种、厚度:C25商品混凝土600mm*800mm*800mm 5.模板及支撑:综合考虑 6.浇筑及泵送方式:综合考虑 7.油漆品种:满足设计及规范要求 8.钢筋规格:综合考虑 9.预埋件:综合考虑 10.其他:满足设计及规范要求 [工作内容] 1.基础铺筑 2.制作 3.喷漆或镀锌 4.底盘、拉盘、卡盘及杆件安装 5.钢筋制安 6.预埋件制作安装 7.标志杆立面标记 | 根 | 1 |  | 652.65 | 652.65
本页小计 | [7 empty] | 652.65
表-09
分部分项工程项目清单计价表
工程名称：交通工程 | [5 empty] | 第 7 页 共 39 页
序号 | 项目编码 | 项目名称 | 项目特征 | 计量单位 | 工程量 |  | 金额（元）
[7 empty] | 综合单价 | 合价 | 其中:暂估价
8 | 040205003007 | 单柱式交通标志杆Φ60*3.5mm*1900mm | [项目特征] 1.类型:单柱式交通标志杆 2.材质:热浸锌钢管Q235 3.规格尺寸:Φ60*3.5mm*1900mm，含螺栓、底座、加劲肋、柱帽、抱箍等所有附属构件 4.安装位置:安装在混凝土护栏上 5.浇筑及泵送方式:综合考虑 6.油漆品种:满足设计及规范要求 7.钢筋规格:综合考虑 8.预埋件:综合考虑 9.其他:满足设计及规范要求 [工作内容] 1.制作 2.喷漆或镀锌 3.底盘、拉盘、卡盘及杆件安装 4.钢筋制安 5.预埋件制作安装 6.标志杆立面标记 | 根 | 15 |  | 223.41 | 3351.15
9 | 040205012001 | 隔离护栏 | [项目特征] 1.类型:隔离护栏 2.钢筋:综合考虑 3.材质、规格:详设计施工图，满足设计及规范要求 4.预埋件:综合考虑 5.其他:满足设计及规范要求 [工作内容] 1.基础、垫层铺筑 2.制作、安装 | m | 4904 |  | 101.2 | 496284.8
本页小计 | [7 empty] | 499635.95
表-09
分部分项工程项目清单计价表
工程名称：交通工程 | [5 empty] | 第 8 页 共 39 页
序号 | 项目编码 | 项目名称 | 项目特征 | 计量单位 | 工程量 |  | 金额（元）
[7 empty] | 综合单价 | 合价 | 其中:暂估价
10 | 040205012002 | GA-A-4E波形梁护栏 | [项目特征] 1.类型:GA-A-4E波形梁护栏 2.材料品种、规格、型号:波形护栏506mm*85mm*3mm*4320mm 立柱：114mm*4.5mm*2100mm 3.附件:详见每延公里单侧材料表 4.其他:满足设计及规范要求 [工作内容] 1.基础、垫层铺筑 2.制作、安装 | m | 2433 |  | 106.88 | 260039.04
电子警察工程
本页小计 | [7 empty] | 260039.04
表-09
分部分项工程项目清单计价表
工程名称：交通工程 | [5 empty] | 第 9 页 共 39 页
序号 | 项目编码 | 项目名称 | 项目特征 | 计量单位 | 工程量 |  | 金额（元）
[7 empty] | 综合单价 | 合价 | 其中:暂估价
1 | 040205020001 | 900万高清环保人脸卡口人脸抓拍摄像机 | [项目特征] 1.名称:900万高清环保人脸卡口人脸抓拍摄像机 2.功能参数:（1）传感器不低于1.1英寸GS-CMOS，视频分辨率不低于4096*2336，抓图，分辨率不低于4096*2336，（2）支持图像融合技术，夜间无需使用白光爆闪灯或无需外加频闪灯，解决夜间光污染； （3）具有DC12V电源输出接口，可对测速雷达等设备单独供电，测速雷达状态信息可查询； （4）支持配合外接补光灯控制使用，支持闪光灯和频闪灯同步补光； （5）支持自动采集车道、车流量、平均速度、车辆类型、占有率、平均车头时距、平均排队长度、时间段等交通信息数据并进行统计，支持自动上传采集的交通信息数据，上传时间间隔可设置； （6）支持485接口自动分配地址功能，在同一个485接口连接不同外部设备的情况下，支持通过485协议给每个外部设备分配不同地址编号，可独立配置各设备参数； （7）支持车牌识别功能：白天识别准确率不低于95%，晚上识别准确率不低于95%； （8）支持检测并跟踪指定区域内不少于220个目标，目标包括机动车、非机动车以及行人等； | 个 | 18 |  | 7044.95 | 126809.1
本页小计 | [7 empty] | 126809.1
表-09
分部分项工程项目清单计价表
工程名称：交通工程 | [5 empty] | 第 10 页 共 39 页
序号 | 项目编码 | 项目名称 | 项目特征 | 计量单位 | 工程量 |  | 金额（元）
[7 empty] | 综合单价 | 合价 | 其中:暂估价
（9）支持普通卡口/人员卡口模式切换，支持设置卡口抓拍高速应用模式； （10）支持通过视频触发进行车辆抓拍，支持车牌识别、车身颜色识别、车型识别，通行车辆信息捕获和违章检测功能； （11）支持单帧多区域曝光功能，可对图片和视频进行多个区域的曝光值设置：在抓拍图片和实时视频中对同一个画面的不同区域展示不同亮度场景，曝光区域可调，曝光亮度可调； （12）支持网络接口、USB接口、RS-485接口、RS-232接口、I/O接口、报警输入输出、音频输入输出、外置灯接口、支持电源返送； （13）支持自动画线功能，可自动识别并画出车道线、抓拍检测线； （14）支持视频检测、雷达、线圈三种触发方式； （15）支持ONVIF、CGI、GB/T 28181、GA/T 1400、GB 35114-A接入标准； （16）支持100–240VAC（50Hz）供电 3.支架形式:满足设计及规范要求 4.防护罩要求:满足设计及规范要求 [工作内容] 1.摄像机安装 2.支架安装 3.防护罩安装 4.调试 5.设计及规范要求的其他工作内容
本页小计 | [7 empty] | 126809.1
表-09
分部分项工程项目清单计价表
工程名称：交通工程 | [5 empty] | 第 11 页 共 39 页
序号 | 项目编码 | 项目名称 | 项目特征 | 计量单位 | 工程量 |  | 金额（元）
[7 empty] | 综合单价 | 合价 | 其中:暂估价
2 | 040205020002 | DSP抓拍处理模块 | [项目特征] 1.名称:DSP抓拍处理模块 2.参数:集成于高清摄像机中，TICPU（ARM+DSP）；视频识别功能，支持车牌识别、视频触发、车身颜色识别、车型识别、车标识别；通行车辆信息捕获、虚拟线圈及流量检测等功能 3.其他:满足设计及规范要求 [工作内容] 1.安装 2.调试 3.设计及规范要求的其他工作内容 | 台 | 18 |  | 2162 | 38916
3 | 040205020003 | 高清摄像机电源 | [项目特征] 1.名称:高清摄像机电源 2.参数:电气参数：输入：100VAC～240VAC，输出12DC。工作环境： 工作温度-40℃～+80℃ 3.其他:满足设计及规范要求 [工作内容] 1.安装 2.调试 3.设计及规范要求的其他工作内容 | 台 | 18 |  | 117.64 | 2117.52
4 | 040205020004 | 高清镜头 | [项目特征] 1.名称:900万高清镜头 2.功能参数:25mm-12mm；百万像素，手动光圈，手动变焦 3.支架形式:满足设计及规范要求 4.其他:满足设计及规范要求 [工作内容] 1.摄像机安装 2.支架安装 3.调试 4.设计及规范要求的其他工作内容 | 个 | 18 |  | 383.58 | 6904.44
本页小计 | [7 empty] | 47937.96
表-09
分部分项工程项目清单计价表
工程名称：交通工程 | [5 empty] | 第 12 页 共 39 页
序号 | 项目编码 | 项目名称 | 项目特征 | 计量单位 | 工程量 |  | 金额（元）
[7 empty] | 综合单价 | 合价 | 其中:暂估价
5 | 040801018001 | 网络防雷器 | [项目特征] 1.名称:网络防雷器 2.参数:配套高清摄像机使用；2电气参数：网络部分：最大持续工作电压：5V；标称放电电流：3kA；最大通流容量：5kA；响应时间：1ns；传输速率：100Mbps；插入损耗：≤0.5dB；电源部分：工作电压：220VAC；最大持续工作电压：385VAC；标称放电电流：5kA；最大通流容量：10kA；3工作环境：（1）工作温度湿度：-30℃~70℃；（2）湿度小于90%(无凝结)； 3.其他:满足设计及规范要求 [工作内容] 1.本体安装、调试 2.接线 3.接地 4.设计及规范要求的其他工作内容 | 套 | 18 |  | 267.79 | 4820.22
6 | 080803004001 | 摄像机护罩+安装支架 | [项目特征] 1.名称:摄像机护罩+安装支架 2.规格:每个一体机和全景摄像机各一个 3.参数:防水，防尘，带加热器和风扇、相机安装用万向节支架及底板 4.其他:满足设计及规范要求 [工作内容] 1.支架(支撑卡)制作安装 2.防护罩安装 3.对接 4.运输 5.设计及规范要求的其他工作内容 | 套 | 18 |  | 106.64 | 1919.52
本页小计 | [7 empty] | 6739.74
表-09
分部分项工程项目清单计价表
工程名称：交通工程 | [5 empty] | 第 13 页 共 39 页
序号 | 项目编码 | 项目名称 | 项目特征 | 计量单位 | 工程量 |  | 金额（元）
[7 empty] | 综合单价 | 合价 | 其中:暂估价
7 | 040205014001 | 多合一补光灯 | [项目特征] 1.名称:多合一补光灯 2.基本参数:铝合金灯体，鳍片式散热结构，面罩采用特殊工艺的耐高温的PC材料 ；采用24颗原装进口高亮度LED芯片；带LED格栅，有效减少周边光污染 ；采用步进电机功能，实现红外滤片的切换 ；气体光源回电时间小于67ms，支持超速连拍；气体补光控制具有峰值抑制功能 ；支持LED灯频闪、白光气体爆闪，红外气体爆闪 ；支持相机误触发保护功能，触发信号输入异常时自动保护、且自动恢复；工作温度：温度-30℃~70℃；电源：220VAC±10%；工作湿度：湿度5%~95%@40℃，无凝结； 3.支架:补光灯安装用定制支架 4.要求:本体及支架安装 5.其他:满足设计及规范要求 [工作内容] 1.灯架、支架制作、镀锌、喷漆 2.LED补光灯安装、调试 3.设计及规范要求的其他工作内容 | 个 | 32 |  | 1958.59 | 62674.88
本页小计 | [7 empty] | 62674.88
表-09
分部分项工程项目清单计价表
工程名称：交通工程 | [5 empty] | 第 14 页 共 39 页
序号 | 项目编码 | 项目名称 | 项目特征 | 计量单位 | 工程量 |  | 金额（元）
[7 empty] | 综合单价 | 合价 | 其中:暂估价
8 | 040205014002 | 光敏控制器 | [项目特征] 1.名称:光敏控制器 2.技术要求:（1）光控自动开关;（2）多点光亮度检测，避免误触发;（3）ARM控制器，检测灵敏可靠，支持自动、人工;（4）0-255级亮度输出;（5）支持RS485、100M以太网接口;（6）大功率无触点控制220V16A;（7）智能微调:可根据经纬度、日出日落、晴天或阴雨天的实际光照度自动微调控制时间和方式;（8）照度标准：0.1～1000Lux无级调整;2电气参数：220V/AC;3工作环境：（1）工作温度：-40℃～+80℃，适合南方酷暑地区;（2）相对湿度0-90%(无冷凝);（3）IP65防水防尘 3.其他:满足设计及规范要求 [工作内容] 1.安装、调试 2.设计及规范要求的其他工作内容 | 个 | 32 |  | 297.2 | 9510.4
本页小计 | [7 empty] | 9510.4
表-09
分部分项工程项目清单计价表
工程名称：交通工程 | [5 empty] | 第 15 页 共 39 页
序号 | 项目编码 | 项目名称 | 项目特征 | 计量单位 | 工程量 |  | 金额（元）
[7 empty] | 综合单价 | 合价 | 其中:暂估价
9 | 030504002001 | 智能交通终端管理设备 | [项目特征] 1.名称:智能交通终端管理设备 2.功能参数:（1）支持≥16个10M/100M自适应以太网口，视频接入模式最大码流≥288Mbps，卡口合成模式最大码流≥240Mbps； （2）支持不少于4个SATA接口3.5"硬盘； （3）具有不少于3个RS-232接口，4个RS-485接口，2个USB 3.0接口，4路报警输入，4路报警输出； （4）支持接入视图库GA/T1400、国标GB/T28181-2016、国标GB35114A-2017、海康威视平台、易华录平台； （5）支持将屏幕划分为6个区域，各区域可独立配置数据类型、每页停留时间、显示风格，移动速度，字体颜色，字体大小，叠加元素； （6）支持将1/2/3/4/5/6张原始图片进行合成，支持多种合成形状选择，图片顺序可任意修改，支持去除原始图片黑边； （7）支持普通合成根据不同违法类型配置合成图中特写图序号； （8）支持根据24个结果选择进行数据展示界面的自定义设置，包括图片索引号、通道号、车道号、大小、存储时间、抓拍时间、图片类型、车牌、车牌类型、车牌颜色、车身颜色、对象类型、速度、车标、主驾驶安全带状态、副驾驶安全带状态、主驾驶遮 | 台 | 8 |  | 3401.24 | 27209.92
本页小计 | [7 empty] | 27209.92
表-09
分部分项工程项目清单计价表
工程名称：交通工程 | [5 empty] | 第 16 页 共 39 页
序号 | 项目编码 | 项目名称 | 项目特征 | 计量单位 | 工程量 |  | 金额（元）
[7 empty] | 综合单价 | 合价 | 其中:暂估价
阳板状态、副驾驶遮阳板状态、平台1标识、平台1上传状态、平台1上传时间、平台2标识、平台2上传状态、平台2上传时间等信息； （9）对于记录在存储介质上的视(音)频信息，取出的存储介质应能在相同型号的其他设备上正常回放，以保证设备发生故障后记录资料的留存(或复制)； （10）可添加IP摄像机≥16路，支持网络高清视频和图片同时接入，总码率不小于300Mbps； （11）支持仅超速显示车速、卡口合成上传、违法合成上传、无牌车上传、警牌上传、车牌隐私保护等多种个性发布方式； （12）支持网络流量统计功能，可对网络接收总能力、通道接入、网络接收剩余、远程发送总能力、远程浏览、远程发送剩余的实时观察。 3.其他:满足设计及规范要求 [工作内容] 1.安装调试 2.设计及规范要求的其他工作内容
本页小计 | [7 empty] | 27209.92
表-09
分部分项工程项目清单计价表
工程名称：交通工程 | [5 empty] | 第 17 页 共 39 页
序号 | 项目编码 | 项目名称 | 项目特征 | 计量单位 | 工程量 |  | 金额（元）
[7 empty] | 综合单价 | 合价 | 其中:暂估价
10 | 040205020005 | 硬盘 4T | [项目特征] 1.名称:硬盘 4T 2.规格、型号:（1）监控级专用硬盘；（2）规格：4T/块;2电气参数:工作环境:（1）合理工作温度：0～＋60℃；（2）存储温度：-40～＋85℃ 3.容量:满足设计及规范要求 4.通道数:满足设计及规范要求 5.其他:满足设计及规范要求 [工作内容] 1.调试 2.设计及规范要求的其他工作内容 | 个 | 10 |  | 513.54 | 5135.4
本页小计 | [7 empty] | 5135.4
表-09
分部分项工程项目清单计价表
工程名称：交通工程 | [5 empty] | 第 18 页 共 39 页
序号 | 项目编码 | 项目名称 | 项目特征 | 计量单位 | 工程量 |  | 金额（元）
[7 empty] | 综合单价 | 合价 | 其中:暂估价
11 | 040205003009 | 摄像机杆（立柱6.5-7m，横臂11—15m，含基础） | [项目特征] 1.名称:摄像机杆（立柱6.5-7m，横臂11—15m，含基础） 2.垫层:200mm厚片石夯实,表层灌沙 3.垫层:100mm厚C10细石混凝土垫层 4.基础混凝土强度等级:C25商品混凝土 5.形式:单悬臂标志杆 6.材质:Q235C钢管 7.规格尺寸:立柱Φ（280-325）mm*12mm*6500mm~7000mm八棱柱，悬臂Φ（135-270）mm*4mm*~10mm*(11000-15000)mm 8.热浸镀锌处理镀锌量:满足设计及规范要求 9.模板及支撑:综合考虑 10.现浇钢筋:综合考虑 11.预埋件:综合考虑 12.防雷接地:满足设计及规范要求 13.其它:满足设计及规范要求 [工作内容] 1.模板制作、场内外运输、安装、维修、拆除、整理、堆放、模板粘接物及模内杂物清理、刷隔离剂 2.混凝土浇筑、养护 3.喷漆或镀锌 4.底盘、拉盘、卡盘及杆件安装 5.设计及规范要求的其他工作内容 | 根 | 2 |  | 8395.58 | 16791.16
本页小计 | [7 empty] | 16791.16
表-09
分部分项工程项目清单计价表
工程名称：交通工程 | [5 empty] | 第 19 页 共 39 页
序号 | 项目编码 | 项目名称 | 项目特征 | 计量单位 | 工程量 |  | 金额（元）
[7 empty] | 综合单价 | 合价 | 其中:暂估价
12 | 040205016001 | 摄像机电源线（RVV 3*1.5mm2） | [项目特征] 1.名称:摄像机电源线 2.规格型号:RVV 3*1.5mm2，铜芯聚氯乙烯绝缘聚氯乙烯护套软线 额定电压：300/500V，规格：3*1.5mm²，导体材质：无氧铜，绝缘材料：聚氯乙烯，执行标准：GB/T 5023.5-2008额定电压450/750V及以下聚氯乙烯绝缘电缆 第5部分：软电缆(软线) 3.材质:铜芯 4.敷设方式、部位:管内敷设 5.电压等级(kV):300/500V 6.地形:综合考虑 7.其他:满足设计及规范要求 [工作内容] 1.电缆敷设 2.揭(盖)盖板 3.设计及规范要求的其他工作内容 | m | 1800 |  | 5.8 | 10440
本页小计 | [7 empty] | 10440
表-09
分部分项工程项目清单计价表
工程名称：交通工程 | [5 empty] | 第 20 页 共 39 页
序号 | 项目编码 | 项目名称 | 项目特征 | 计量单位 | 工程量 |  | 金额（元）
[7 empty] | 综合单价 | 合价 | 其中:暂估价
13 | 030502007001 | 四芯单模光纤 | [项目特征] 1.名称:四芯单模光纤 2.规格:中心松套管光纤缆芯填充油膏轧纹钢带粘结PE护套夹带双平行钢丝PE护套，允许弯曲半径：敷设时20倍缆径，工作时10倍缆径，允许拉力(N)：长期：800短期：2500，允许侧压力(N/100mm):长期：800短期：2500，使用温度（℃): -40～+60，抗冲击力(g)：800 3次H=1m 3.其他:含光跳线、尾纤、耦合器、尾纤盒、水晶头等其他附件 [工作内容] 1.1.敷设 2.2.标记 3.3.卡接 4.设计及规范要求的其他工作内容 | m | 1800 |  | 3.44 | 6192
本页小计 | [7 empty] | 6192
表-09
分部分项工程项目清单计价表
工程名称：交通工程 | [5 empty] | 第 21 页 共 39 页
序号 | 项目编码 | 项目名称 | 项目特征 | 计量单位 | 工程量 |  | 金额（元）
[7 empty] | 综合单价 | 合价 | 其中:暂估价
14 | 040205016002 | 网线（超五类） | [项目特征] 1.类型:网线（超五类） 2.材质、规格:超五类0.5四对非屏蔽双绞线网线 材质：纯无氧铜、聚氯乙烯、浅灰色PVC导体采用99.99%高纯度OFC无氧铀制造，传输信号衰减小，信号损耗小，传输率高；线材的护套及绝缘层采用进口的塑胶材质，耐磨、面酸碱、耐油、使用寿命长 3.线缆对数:4 4.敷设方式:管内 5.其它:满足设计及规范要求 [工作内容] 1.敷设 2.标记 3.卡接 4.设计及规范要求的其他工作内容 | m | 1200 |  | 3.12 | 3744
15 | 040205016003 | 接地线（BVR-6.0mm2） | [项目特征] 1.类型:接地线 2.材质:铜芯 3.规格、型号:BVR-6.0mm2 4.其他:满足设计及规范要求 [工作内容] 1.配线 2.设计及规范要求的其他工作内容 | m | 20 |  | 4.67 | 93.4
本页小计 | [7 empty] | 3837.4
表-09
分部分项工程项目清单计价表
工程名称：交通工程 | [5 empty] | 第 22 页 共 39 页
序号 | 项目编码 | 项目名称 | 项目特征 | 计量单位 | 工程量 |  | 金额（元）
[7 empty] | 综合单价 | 合价 | 其中:暂估价
16 | 080808001001 | 接地体 镀锌角钢50mm*50mm*1500mm | [项目特征] 1.名称:接地体 2.规格、型号:镀锌角钢50mm*50mm*1500mm 3.其它:满足设计及规范要求 [工作内容] 1.本体制作、安装 2.绝缘子安装 3.运输 4.设计及规范要求的其他工作内容 | 个 | 4 |  | 68.59 | 274.36
17 | 080808001002 | 接地体 镀锌扁钢40mm*4mm*1500mm | [项目特征] 1.名称:接地体 2.规格、型号:接地体 镀锌扁钢40mm*4mm*1500mm 3.其他:满足设计及规范要求 [工作内容] 1.本体制作、安装 2.绝缘子安装 3.运输 4.设计及规范要求的其他工作内容 | 个 | 4 |  | 52.08 | 208.32
本页小计 | [7 empty] | 482.68
表-09
分部分项工程项目清单计价表
工程名称：交通工程 | [5 empty] | 第 23 页 共 39 页
序号 | 项目编码 | 项目名称 | 项目特征 | 计量单位 | 工程量 |  | 金额（元）
[7 empty] | 综合单价 | 合价 | 其中:暂估价
18 | 040205015001 | 挂箱 | [项目特征] 1.类型:挂箱 2.材质、规格尺寸:350*450*250mm 3.技术要求:材质：1.5mm工业级冷板喷塑； 表喷“公安交通”标识图案文字； 尺寸：350*450*250mm； 框架：焊接式； 温控单元：滚轴风扇温控系统，≥40℃开启，≤35℃关闭； 防盗单元：门禁报警，门锁； 浪涌保护等级：1.5KV； 附件：空开，浪涌保护器，隔层板，220V10A供电接口，防尘网，设备安装导轨等。 4.安装方式:杆上悬挂 5.其它:满足设计及规范要求 [工作内容] 1.安装 2.调试 3.设计及规范要求的其他工作内容 | 个 | 2 |  | 368.15 | 736.3
19 | 030501010001 | 尾纤盒 | [项目特征] 1.名称:尾纤盒 2.技术要求:尾纤盒支持导轨式安装；含尾纤、跳线（SC-SC）、尾纤盒、耦合器等其他耗材 3.其他:满足设计及规范要求 [工作内容] 1.本体安装 2.单体调试 3.设计及规范要求的其他工作内容 | 个 | 2 |  | 18.32 | 36.64
本页小计 | [7 empty] | 772.94
表-09
分部分项工程项目清单计价表
工程名称：交通工程 | [5 empty] | 第 24 页 共 39 页
序号 | 项目编码 | 项目名称 | 项目特征 | 计量单位 | 工程量 |  | 金额（元）
[7 empty] | 综合单价 | 合价 | 其中:暂估价
20 | 030502007003 | 新建视频电子警察光纤 | [项目特征] 1.名称:光纤 2.规格:单模 3.线缆对数:4芯 4.敷设方式:管内 5.其它:满足设计及规范要求 [工作内容] 1.敷设 2.标记 3.卡接 4.设计及规范要求的其他工作内容 | 条 | 18 |  | 1840 | 33120
21 | 040205024001 | 光纤通讯费用 | [项目特征] 1.名称:光纤通讯费用 2.工作内容:10M 以通过网络,视频信息、图片信息接入交巡警支队电子警察后台为准。 3.其它:满足设计及规范要求 [工作内容] 1.系统调试 2.设计及规范要求的其他工作内容 | 点位/年 | 4 |  | 3312 | 13248
22 | 040205024002 | 电子警察系统调试 | [项目特征] 1.系统类别:电子警察系统调试 2.其它:满足设计及规范要求 [工作内容] 1.1.系统调试 2.设计及规范要求的其他工作内容 | 系统 | 1 |  | 150.62 | 150.62
违停抓拍
本页小计 | [7 empty] | 46518.62
表-09
分部分项工程项目清单计价表
工程名称：交通工程 | [5 empty] | 第 25 页 共 39 页
序号 | 项目编码 | 项目名称 | 项目特征 | 计量单位 | 工程量 |  | 金额（元）
[7 empty] | 综合单价 | 合价 | 其中:暂估价
1 | 030501017001 | 高清违停视频自动取证系统 | [项目特征] 1.名称:高清违停视频自动取证系统 2.参数:（1） 接入能力：不低于12路（8M码流）高清网络摄像机接入（视频和图片同时接入）； （2） 操作系统：嵌入式Linux操作系统，WEB方式，VGA/CVBS显示； （3） 硬盘接口：1个SATA盘位，每个盘位最大支持6TB硬盘； （4） 设备接口：eSATA接口*1;RS232串口*2，RS485接口*1，USB接口*2，,VGA*1； （5） 网络接口：不低于8个RJ45 10M/100M自适应以太网口，1个RJ45 1000M接口； （6） 图片合成：违章图片合成，图片断网续传 ； （7） 数据防删改功能：录像、图片无法直接删除； （8） 车辆查询：支持按时间、通道、违章类型、车牌、车速、车道查询；交通流量 支持交通流量信息显示与统计功能，可实时显示车流量、平均车速、车道占用率、平均车长，平均车头时距，并支持按照时间、通道、车道等条件查询，支持柱状图，点状图，表格形式展示； （9）供电 DC 12V;3工作环境:工作温度 -30℃～+70℃; （10）设备符合GB/T28181-2016相关技术要求 | 套 | 2 |  | 4749.3 | 9498.6
本页小计 | [7 empty] | 9498.6
表-09
分部分项工程项目清单计价表
工程名称：交通工程 | [5 empty] | 第 26 页 共 39 页
序号 | 项目编码 | 项目名称 | 项目特征 | 计量单位 | 工程量 |  | 金额（元）
[7 empty] | 综合单价 | 合价 | 其中:暂估价
3.规格:一处抓拍一套 4.其它:满足设计及规范要求 [工作内容] 1.安装 2.调试 3.试运行 4.设计及规范要求的其他工作内容
本页小计 | [7 empty] | 9498.6
表-09
分部分项工程项目清单计价表
工程名称：交通工程 | [5 empty] | 第 27 页 共 39 页
序号 | 项目编码 | 项目名称 | 项目特征 | 计量单位 | 工程量 |  | 金额（元）
[7 empty] | 综合单价 | 合价 | 其中:暂估价
2 | 040205020006 | 高清违停抓拍球机 | [项目特征] 1.名称:高清违停抓拍球机 2.功能参数:（1）采用一体化设计，内置GPU分析芯片；（2）图像传感器：≥1/1.8英寸；（3）图像输出：2592×1520@30fps;（4）最低照度：0.0002lx(彩色)；（5）照度范围：≥148dB；（6）视频编码格式：H.265、H.264；（7）码流加密：支持码流加密，加密后，仅可通过HTTPS协议登录；（8）补光距离：200米，红外补光；（9）语音驱离：支持外接扬声器或音柱，实现远程对违停车辆进行驱离；（10）信息发布：支持将违停车牌信息发布到诱导屏上显示；（11）焦距：不低于40倍光学变焦，最大焦距：不低于240mm；（12）预置点个数：不低于256个；（13）云台控制：360°连续旋转，云台定位精度为±0.1°垂直旋转范围为-15°~90°；（14）违停检测距离：不低于300米；（15）车辆智能识别：除支持车牌(含新能源）、车牌颜色识别、车辆子品牌、车辆颜色、车型、子品牌等功能；（16）违章智能取证：支持违停、占用公交车道、逆行、压线、变道、驾驶员抽烟等违法抓拍取证功能；（17）布控预置位:可通过布控预置位进行车辆布控操作，最多可设置8个布控预置位；（18）布控跟踪：接收到下发的布控指令后，检测区域内 | 套 | 2 |  | 3951.34 | 7902.68
本页小计 | [7 empty] | 7902.68
表-09
分部分项工程项目清单计价表
工程名称：交通工程 | [5 empty] | 第 28 页 共 39 页
序号 | 项目编码 | 项目名称 | 项目特征 | 计量单位 | 工程量 |  | 金额（元）
[7 empty] | 综合单价 | 合价 | 其中:暂估价
出现悬挂布控车牌的车辆时，可触发报警并进行水平360°跟踪；（19）车牌识别率：≥95%（白天），≥90%（夜晚）；（20）字符叠加：可叠加违法代码、违法名称、抓拍时间、车牌号码、车牌颜色、车牌类型等信息内容并支持自由组合合成设置；（21）其他功能：支持透雾、强光抑制、背光补偿、电子防抖、数字降噪等；（22）算法在线加载：支持算法在线加载并升级，升级后无需重启即可生效;（23）视频接入协议：GB/T 28181；（24）满足GA/T 1426-2017，GA/T 832-2014技术规范要求。2电气参数:工作电源：AC24V;3工作环境:（1） 工作温度-40℃-70℃;（2） 防水等级：IP67 其他：每个可抓拍半径140米范围内车辆 3.支架形式:满足设计及规范要求 4.防护罩要求:满足设计及规范要求 5.其它:满足设计及规范要求 [工作内容] 1.摄像机安装 2.支架安装 3.防护罩安装 4.调试 5.设计及规范要求的其他工作内容
本页小计 | [7 empty] | 7902.68
表-09
分部分项工程项目清单计价表
工程名称：交通工程 | [5 empty] | 第 29 页 共 39 页
序号 | 项目编码 | 项目名称 | 项目特征 | 计量单位 | 工程量 |  | 金额（元）
[7 empty] | 综合单价 | 合价 | 其中:暂估价
3 | 040205020007 | DSP抓拍处理模块 | [项目特征] 1.名称:DSP抓拍处理模块 2.参数:集成于相机中，TI CPU（ARM+DSP），视频检测、摄像、抓拍、车牌识别等功能 3.其他:满足设计及规范要求 [工作内容] 1.安装 2.调试 3.设计及规范要求的其他工作内容 | 台 | 2 |  | 2162 | 4324
4 | 040205020008 | 高清摄像机电源 | [项目特征] 1.名称:高清摄像机电源 2.参数:电气参数：输入：100VAC～240VAC，输出12DC。工作环境： 工作温度-40℃～+80℃ 3.其他:满足设计及规范要求 [工作内容] 1.安装 2.调试 3.设计及规范要求的其他工作内容 | 台 | 2 |  | 117.64 | 235.28
本页小计 | [7 empty] | 4559.28
表-09
分部分项工程项目清单计价表
工程名称：交通工程 | [5 empty] | 第 30 页 共 39 页
序号 | 项目编码 | 项目名称 | 项目特征 | 计量单位 | 工程量 |  | 金额（元）
[7 empty] | 综合单价 | 合价 | 其中:暂估价
5 | 040801018003 | 网络防雷器 | [项目特征] 1.名称:网络防雷器 2.参数:配套高清摄像机使用；2电气参数：网络部分：最大持续工作电压：5V；标称放电电流：3kA；最大通流容量：5kA；响应时间：1ns；传输速率：100Mbps；插入损耗：≤0.5dB；电源部分：工作电压：220VAC；最大持续工作电压：385VAC；标称放电电流：5kA；最大通流容量：10kA；3工作环境：（1）工作温度湿度：-30℃~70℃；（2）湿度小于90%(无凝结)； 3.其他:满足设计及规范要求 [工作内容] 1.本体安装、调试 2.接线 3.接地 4.设计及规范要求的其他工作内容 | 套 | 2 |  | 267.79 | 535.58
本页小计 | [7 empty] | 535.58
表-09
分部分项工程项目清单计价表
工程名称：交通工程 | [5 empty] | 第 31 页 共 39 页
序号 | 项目编码 | 项目名称 | 项目特征 | 计量单位 | 工程量 |  | 金额（元）
[7 empty] | 综合单价 | 合价 | 其中:暂估价
6 | 040801018002 | 电源防雷器 | [项目特征] 1.名称:电源防雷器 2.技术要求:1系统功能:系统电源避雷设备;2电气参数:（1）电气间隙和爬电距离标准 DIN VDE 0110-1，保护等级 IP20，额定电压 UN 230 V AC，电涌保护器额定电压UC 275 V AC/350 V DC，额定频率fN 50 Hz (60 Hz)，接地导线电流IPE ≤ 0,3 mA ;（2）待机功耗 PC ≤ 125 mVA，最大放电电流Imax（8/20）µs 40 kA，额定放电电流In（8/20）µs 20 kA，雷电测试电流（10/350）µs，峰值limp 3 kA，最大吸收能量（2 ms） 550 J;（3）防护等级 Up ≤ 1,35 kV，残压 ≤ 1 kV (5 kA)， ≤ 1,15 kV (10 kA)， ≤ 1,35 kV (In)， ≤ 950 V (3 kA)，响应时间 ≤ 25 ns ;（3）分支布线所需的最大备用保险丝 125 A (gL)，短路电阻IP，带有最大备用熔断器（有效） 25 kA，容量 3 nF;3材质:（1）外壳材料、电气间隙和外壳材料 PA；（2）阻燃等级，符合UL 94 V0，黑色；4工作环境:（1）工作环境：-20℃——＋70℃；（2）工作相对湿度： 5%～95%（不结露）。 3.其他:满足设计及规范要求 [工作内容] 1.本体安装、调试 2.接线 3.接地 4.设计及规范要求的其他工作内容 | 套 | 2 |  | 248.92 | 497.84
本页小计 | [7 empty] | 497.84
表-09
分部分项工程项目清单计价表
工程名称：交通工程 | [5 empty] | 第 32 页 共 39 页
序号 | 项目编码 | 项目名称 | 项目特征 | 计量单位 | 工程量 |  | 金额（元）
[7 empty] | 综合单价 | 合价 | 其中:暂估价
7 | 040205015002 | 挂箱 | [项目特征] 1.类型:挂箱 2.材质、规格尺寸:350*450*250mm 3.技术要求:（1）材质：1.5mm工业级冷板喷塑；（2）表喷“公安交通”标识图案文字；（3）尺寸：450*600*350mm；（4）框架：焊接式；（5）附件：空开，隔层板，220V10A供电接口，防尘网，设备安装导轨等。 4.安装方式:杆上悬挂 5.其它:满足设计及规范要求 [工作内容] 1.安装 2.调试 3.设计及规范要求的其他工作内容 | 个 | 2 |  | 368.15 | 736.3
8 | 040205020009 | 硬盘 2T | [项目特征] 1.名称:硬盘 2T 2.规格、型号:（1）监控级专用硬盘；（2）规格：2T/块;2工作环境:（1）合理工作温度：0～＋60℃；（2）存储温度：-40～＋85℃ 3.容量:满足设计及规范要求 4.通道数:满足设计及规范要求 5.其他:满足设计及规范要求 [工作内容] 1.调试 2.设计及规范要求的其他工作内容 | 个 | 10 |  | 386.54 | 3865.4
本页小计 | [7 empty] | 4601.7
表-09
分部分项工程项目清单计价表
工程名称：交通工程 | [5 empty] | 第 33 页 共 39 页
序号 | 项目编码 | 项目名称 | 项目特征 | 计量单位 | 工程量 |  | 金额（元）
[7 empty] | 综合单价 | 合价 | 其中:暂估价
9 | 040205003010 | 球机悬臂立杆：立杆φ219mm*（4~8）mm*（6500~7000）mm，横臂（φ100~φ160）mm（4~6）mm*7000mm， | [项目特征] 1.类型:球机悬臂立杆 2.材质:立柱采用镀锌钢管Q235钢材 3.立柱规格:球机悬臂立杆：立杆φ219mm*（4~8）mm*（6500~7000）mm， 4.横梁规格:横臂（φ100~φ160）mm（4~6）mm*7000mm， 5.基础、垫层：材料品种、厚度:C25商品砼1300mm*1300mm*1500mm 6.底座法兰盘规格:热镀锌钢板600mm*600mm*8mm 7.模板:综合考虑 8.预埋件:综合考虑 9.附件:含地脚螺栓、底座、加劲肋、法兰等所有附属构件 10.穿线管材质规格:PVC50 11.钢筋规格:综合考虑 12.其他:满足设计及规范要求 [工作内容] 1.基础、垫层铺筑 2.制作 3.喷漆或镀锌 4.底盘、拉盘、卡盘及杆件安装 5.预埋铁件 6.钢筋制安 7.穿线管安装 8.设计及规范要求的其他工作内容 | 根 | 2 |  | 5748.49 | 11496.98
本页小计 | [7 empty] | 11496.98
表-09
分部分项工程项目清单计价表
工程名称：交通工程 | [5 empty] | 第 34 页 共 39 页
序号 | 项目编码 | 项目名称 | 项目特征 | 计量单位 | 工程量 |  | 金额（元）
[7 empty] | 综合单价 | 合价 | 其中:暂估价
10 | 040504001001 | 600mm*600mm*700mm手孔井（含井圈井盖） | [项目特征] 1.1.垫层、基础材质及厚度:C15商品砼垫层100mm厚 2.2.井壁材质:M5水泥砂浆砌MU10砖 3.4.井盖、井圈材质及规格:井盖与井座一体化防盗连接；尺寸：600mm*600mm*40mm；载荷等级:C250；定制“公安交通”字样 4.6.抹灰:内外壁1:2.5水泥砂浆抹面 5.7.防水:满足设计及规范要求 6.8.其他:满足设计及规范要求 [工作内容] 1.垫层铺筑 2.模板制作、安装、拆除 3.混凝土拌和、运输、浇筑、养护 4.砌筑、勾缝、抹面 5.井圈、井盖安装 6.盖板安装 7.踏步安装 8.防水、止水 | 座 | 2 |  | 675.43 | 1350.86
11 | 040205016004 | 主电源线（RVV-3*6mm²） | [项目特征] 1.名称:铜芯聚氯乙烯绝缘聚氯乙烯护套软线 2.规格、型号:RVV-3*6mm² 3.材质:导体材质：无氧铜，绝缘材料：聚氯乙烯 执行标准：GB/T 5023.5-2008 4.其它:满足设计及规范要求 [工作内容] 1.配线 2.设计及规范要求的其他工作内容 | m | 1500 |  | 6.23 | 9345
本页小计 | [7 empty] | 10695.86
表-09
分部分项工程项目清单计价表
工程名称：交通工程 | [5 empty] | 第 35 页 共 39 页
序号 | 项目编码 | 项目名称 | 项目特征 | 计量单位 | 工程量 |  | 金额（元）
[7 empty] | 综合单价 | 合价 | 其中:暂估价
12 | 040205016007 | 摄像机电源线（RVV 3*1.5mm2） | [项目特征] 1.名称:摄像机电源线 2.规格型号:RVV 3*1.5mm2，铜芯聚氯乙烯绝缘聚氯乙烯护套软线 额定电压：300/500V，规格：3*1.5mm²，导体材质：无氧铜，绝缘材料：聚氯乙烯，执行标准：GB/T 5023.5-2008额定电压450/750V及以下聚氯乙烯绝缘电缆 第5部分：软电缆(软线) 3.材质:铜芯 4.敷设方式、部位:管内敷设 5.电压等级(kV):300/500V 6.地形:综合考虑 7.其他:满足设计及规范要求 [工作内容] 1.电缆敷设 2.揭(盖)盖板 3.设计及规范要求的其他工作内容 | m | 450 |  | 5.8 | 2610
本页小计 | [7 empty] | 2610
表-09
分部分项工程项目清单计价表
工程名称：交通工程 | [5 empty] | 第 36 页 共 39 页
序号 | 项目编码 | 项目名称 | 项目特征 | 计量单位 | 工程量 |  | 金额（元）
[7 empty] | 综合单价 | 合价 | 其中:暂估价
13 | 030502007004 | 四芯单模光纤 | [项目特征] 1.名称:四芯单模光纤 2.规格:中心松套管光纤缆芯填充油膏轧纹钢带粘结PE护套夹带双平行钢丝PE护套，允许弯曲半径：敷设时20倍缆径，工作时10倍缆径，允许拉力(N)：长期：800短期：2500，允许侧压力(N/100mm):长期：800短期：2500，使用温度（℃): -40～+60，抗冲击力(g)：800 3次H=1m 3.其他:含光跳线、尾纤、耦合器、尾纤盒、水晶头等其他附件 [工作内容] 1.1.敷设 2.2.标记 3.3.卡接 4.设计及规范要求的其他工作内容 | m | 1500 |  | 3.44 | 5160
本页小计 | [7 empty] | 5160
表-09
分部分项工程项目清单计价表
工程名称：交通工程 | [5 empty] | 第 37 页 共 39 页
序号 | 项目编码 | 项目名称 | 项目特征 | 计量单位 | 工程量 |  | 金额（元）
[7 empty] | 综合单价 | 合价 | 其中:暂估价
14 | 040205016005 | 网线（超五类） | [项目特征] 1.类型:网线（超五类） 2.材质、规格:超五类0.5四对非屏蔽双绞线网线 材质：纯无氧铜、聚氯乙烯、浅灰色PVC 导体采用99.99%高纯度OFC无氧铀制造，传输信号衰减小，信号损耗小，传输率高； 线材的护套及绝缘层采用进口的塑胶材质，耐磨、面酸碱、耐油、使用寿命长 3.线缆对数:4 4.敷设方式:管内 5.其它:满足设计及规范要求 [工作内容] 1.敷设 2.标记 3.卡接 4.设计及规范要求的其他工作内容 | m | 450 |  | 3.12 | 1404
15 | 040205016006 | 接地线（BVR-6.0mm2） | [项目特征] 1.类型:接地线 2.材质:铜芯 3.规格、型号:BVR-6.0mm2 4.其他:满足设计及规范要求 [工作内容] 1.配线 2.设计及规范要求的其他工作内容 | m | 20 |  | 4.67 | 93.4
本页小计 | [7 empty] | 1497.4
表-09
分部分项工程项目清单计价表
工程名称：交通工程 | [5 empty] | 第 38 页 共 39 页
序号 | 项目编码 | 项目名称 | 项目特征 | 计量单位 | 工程量 |  | 金额（元）
[7 empty] | 综合单价 | 合价 | 其中:暂估价
16 | 080808001003 | 接地体 镀锌角钢50mm*50mm*1500mm | [项目特征] 1.名称:接地体 2.规格、型号:镀锌角钢50mm*50mm*1500mm 3.其它:满足设计及规范要求 [工作内容] 1.本体制作、安装 2.绝缘子安装 3.运输 4.设计及规范要求的其他工作内容 | 个 | 2 |  | 68.59 | 137.18
17 | 080808001004 | 接地体 镀锌扁钢40mm*4mm*1500mm | [项目特征] 1.名称:接地体 2.规格、型号:接地体 镀锌扁钢40mm*4mm*5000mm 3.其他:满足设计及规范要求 [工作内容] 1.本体制作、安装 2.绝缘子安装 3.运输 4.设计及规范要求的其他工作内容 | 个 | 2 |  | 52.08 | 104.16
18 | 030502007005 | 新建视频电子警察光纤 | [项目特征] 1.名称:光纤 2.规格:单模 3.线缆对数:4芯 4.敷设方式:管内 5.其它:满足设计及规范要求 [工作内容] 1.敷设 2.标记 3.卡接 4.设计及规范要求的其他工作内容 | 条 | 2 |  | 1840 | 3680
本页小计 | [7 empty] | 3921.34
表-09
分部分项工程项目清单计价表
工程名称：交通工程 | [5 empty] | 第 39 页 共 39 页
序号 | 项目编码 | 项目名称 | 项目特征 | 计量单位 | 工程量 |  | 金额（元）
[7 empty] | 综合单价 | 合价 | 其中:暂估价
19 | 040205024003 | 光纤通讯费用 | [项目特征] 1.名称:光纤通讯费用 2.工作内容:10M 以通过网络,视频信息、图片信息接入交巡警支队电子警察后台为准。 3.其它:满足设计及规范要求 [工作内容] 1.系统调试 2.设计及规范要求的其他工作内容 | 点位/年 | 2 |  | 3312 | 6624
20 | 040205024004 | 违停抓拍系统调试 | [项目特征] 1.系统类别:违停抓拍系统调试 2.其它:满足设计及规范要求 [工作内容] 1.1.系统调试 2.设计及规范要求的其他工作内容 | 系统 | 1 |  | 150.62 | 150.62
本页小计 | [7 empty] | 6774.62
合 计 | [7 empty] | 1205972.62

## 表-09 施工技术措施项目清单计价表
表-09
施工技术措施项目清单计价表
工程名称：交通工程 | [5 empty] | 第 1 页 共 1 页
序号 | 项目编码 | 项目名称 | 项目特征 | 计量单位 | 工程量 |  | 金额（元）
[7 empty] | 综合单价 | 合价 | 其中:暂估价
本页小计
合 计

## 表-12 规费、税金项目计价表
表-12
规费、税金项目计价表
工程名称：交通工程 |  |  |  | 第 1 页 共 1 页
序号 | 项目名称 | 计算基础 | 费率(%) |  | 金额（元）
1 | 规费 | 分部分项人工费+技术措施项目人工费 | 8.2 |  | 4139.43
2 | 税金 | 2.1 + 2.2 + 2.3 |  |  | 123273.79
2.1 | 增值税 | 分部分项工程费+措施项目费+其他项目费+规费-甲供材料费 | 9 |  | 110065.88
2.2 | 附加税 | 增值税 | 12 |  | 13207.91
2.3 | 环境保护税 | 按实计算
合计 |  |  |  |  | 127413.22

## 未计价材料表
未计价材料表
工程名称:交通工程 | [5 empty] | 第 1 页 共 1 页
序号 | 材料名称 | 数量 | 单位 | 市场价 | 市场价合价 |  | 备注
1 | 接地体 镀锌扁钢40mm*4mm*1500mm | 2.1 | 根 | 7.91 | 16.61
2 | 镀锌角钢50*50*1500mm | 6.3 | 根 | 25 | 157.5
3 | 接地体 镀锌扁钢40mm*4mm*1500mm | 4.2 | 根 | 7.91 | 33.22
4 | PVCφ50 | 3.18 | m | 6.44 | 20.48
5 | PVC管Φ60 | 1.272 | m | 4.1 | 5.22
6 | 尾纤盒 | 2.02 | 个 | 9.83 | 19.86
7 | 网线（超五类） | 1732.5 | m | 1.14 | 1975.05
8 | 四芯单模光纤 | 3366 | m | 1.7 | 5722.2
9 | 球机悬臂立杆：立杆φ219mm*（4~8）mm*（6500~7000）mm，横臂（φ100~φ160）mm（4~6）mm*7000mm， | 2 | 套 | 3850 | 7700
10 | 光敏控制器 | 32 | 个 | 88.5 | 2832
11 | 新建视频电子警察光纤 | 18 | 条 | 2000 | 36000
12 | 新建视频电子警察光纤 | 2 | 条 | 2000 | 4000
13 | 摄像机护罩+安装支架 | 18 | 套 | 80 | 1440
14 | 隔离护栏 | 4904 | m | 110 | 539440
15 | 电源防雷器 | 2 | 个 | 220 | 440
16 | 铝合金三角形标志板1000mm*1.5mm | 2 | 块 | 150 | 300
17 | 铝合金标志板600mm*1200mm*1.5mm | 1 | 块 | 216 | 216
18 | 铝合金标志板220mm*400mm*1.5mm | 15 | 块 | 55 | 825
19 | 铝合金标志板1000mm*1400mm*1.5mm | 2 | 块 | 420 | 840
20 | 光纤通讯费用 | 6 | 年 | 3600 | 21600
21 | 900万环保卡口抓拍摄像机 | 18 | 套 | 7610.62 | 136991.16
22 | 高清镜头 | 18 | 套 | 370 | 6660
23 | 高清违停视频自动取证系统 | 2 | 套 | 5000 | 10000
24 | 铝合金标志板1000mm*1000mm*1.5mm | 1 | 块 | 300 | 300
25 | 主电源线（RVV-3*6mm²） | 1500 | m | 6.77 | 10155
26 | 多合一补光灯 | 32 | 套 | 2017.7 | 64566.4
27 | DSP抓拍处理模块 | 20 | 台 | 2350 | 47000
28 | 硬盘 4T | 10 | 台 | 526.55 | 5265.5
29 | 硬盘 2T | 10 | 台 | 388.5 | 3885
30 | 高清摄像机电源 | 20 | 台 | 83.08 | 1661.6
31 | 挂箱 | 4 | 个 | 280 | 1120
32 | 网络防雷器 | 20 | 台 | 150 | 3000
33 | 智能交通终端管理设备--终端服务器 | 8 | 台 | 3697 | 29576
| 合 计 |  |  |  | 943763.8