## 表-04 单位工程招标控制价汇总表
表-04
单位工程招标控制价汇总表
工程名称：全费用工程 |  |  | 第 1 页 共 1 页
序号 | 汇总内容 | 金额(元) |  | 其中：暂估价(元)
1 | 分部分项工程费 | 102408.01
1.1 | 全费用工程 | 102408.01
2 | 措施项目费
3 | 其他项目费
4 | 其他项目税金 |  |  | －
投标报价合计=1+2+3+4+5 |  | 102,408.01
注：1.本表适用于单位工程招标控制价或投标报价的汇总，如无单位工程划分，单项工程也使用本表汇总。 2.分部分项工程、措施项目中暂估价中应填写材料、工程设备暂估价，其他项目中暂估价应填写专业工程暂估价。

## 表-08 措施项目汇总表
表-08
措施项目汇总表
工程名称：全费用工程 |  |  | 第 1 页 共 1 页
序号 | 项目名称 | 金额(元)
|  | 合价 |  | 其中：暂估价
1 | 施工技术措施项目
措施项目费合计=1+2

## 表-09 分部分项工程项目清单计价表
表-09
分部分项工程项目清单计价表
工程名称：全费用工程 | [5 empty] | 第 1 页 共 3 页
序号 | 项目编码 | 项目名称 | 项目特征 | 计量单位 | 工程量 |  | 金额（元）
[7 empty] | 综合单价 | 合价 | 其中:暂估价
全费用工程
1 | 040205009001 | 清除标线 | [项目特征] 1.清除方法:综合考虑 2.其他:满足设计及规范要求 [工作内容] 1.清除 | m2 | 1 |  | 23 | 23
2 | 040205006001 | 热熔标线 | [项目特征] 1.部位:车道分界线、车行道边缘线、导向车道线、人行横道线、导向箭头标记等需要划线的部位 2.油漆品种:热熔型反光环保涂料 3.工艺:采用热熔型反光涂料，标线施划后的厚度为2mm，厚度允许偏差±0.25mm，宽度允许偏差±5mm，长度偏差±50mm，横向偏位±30mm。喷涂后边缘无明显毛边，顺直平滑。 4.线型:直线、虚线、渠画线、斑马线、字体、箭头等 5.颜色:黄色、白色综合考虑 6.其他:此全费用综合单价包含人工费、材料费、施工机具使用费、企业管理费、利润、风险费、措施项目费（含安全文明施工费)、规费、税金等所有费用 [工作内容] 1.清扫、放样 2.画线、护线 3.设计及规范要求的其他工作内容 | m2 | 3072 |  | 33 | 101376
本页小计 | [7 empty] | 101399
表-09
分部分项工程项目清单计价表
工程名称：全费用工程 | [5 empty] | 第 2 页 共 3 页
序号 | 项目编码 | 项目名称 | 项目特征 | 计量单位 | 工程量 |  | 金额（元）
[7 empty] | 综合单价 | 合价 | 其中:暂估价
3 | 040103002001 | 余方弃置（增运4km） | [项目特征] 1.废弃料品种:设计或规范明确不可利用的土石方，如表土、杂填土、淤泥、建渣等 2.运距:增运4km,不足1km按照实际运距以100m为单位（不足100m按100m计）同比例折算 3.运输方式:根据现场实际情况，各种运输方式综合 4.其他费用:此全费用综合单价包含人工费、机具使用费、措施费、企业管理费、利润、人材机价差、风险费、安全文明施工费、规费、税金等以及相关施工手续的办理审批、施工、管理、保险、工程周边社会关系协调、各种风险防范等完成工程范围和工程内容所需的一切费用 [工作内容] 1.增运运输 2.密闭运输 3.设计及规范要求的其他工作内容 | m3 | 17.64 |  | 9.2 | 162.29
本页小计 | [7 empty] | 162.29
表-09
分部分项工程项目清单计价表
工程名称：全费用工程 | [5 empty] | 第 3 页 共 3 页
序号 | 项目编码 | 项目名称 | 项目特征 | 计量单位 | 工程量 |  | 金额（元）
[7 empty] | 综合单价 | 合价 | 其中:暂估价
4 | 04B001 | 渣场处置费 | [项目特征] 1.废弃料品种:土石综合（项目需外弃的全部土石方，且另应包含但不限于表土、淤泥、植物(树木及树根等)、投标人拆除产生的建筑垃圾建筑垃圾等） 2.弃渣场:若为业主指定弃渣场按照48元/m3结算，若为施工单位指定弃渣场按照18元/m3结算， 3.计算规则:清单工程量=挖方清单项目工程量-利用回填方体积 4.全费用综合单价:此全费用综合单价包含完成项目的人工费、材料费、机械费、管理费、利润、材料价差、措施费、风险费、密闭运输费、大型机械进出场费、安全文明施工费、规费、税金、协调费、环卫费的全费用单价 5.其它:渣场管理费按“48元/m3”的综合单价填报，中标后由监理、跟踪审核单位及发包人据实核价（核价时中标人须提供审计需要的一切资料）结算时按实际核价进行调整 [工作内容] 1.渣场弃渣的平整、压实、管理、维护等处置费用 2.设计及规范要求的其他工作内容 | m3 | 17.64 |  | 48 | 846.72
本页小计 | [7 empty] | 846.72
合 计 | [7 empty] | 102408.01

## 表-09 施工技术措施项目清单计价表
表-09
施工技术措施项目清单计价表
工程名称：全费用工程 | [5 empty] | 第 1 页 共 1 页
序号 | 项目编码 | 项目名称 | 项目特征 | 计量单位 | 工程量 |  | 金额（元）
[7 empty] | 综合单价 | 合价 | 其中:暂估价
| 一 | 施工技术措施项目
本页小计
合 计

## 表-12 规费、税金项目计价表
表-12
规费、税金项目计价表
工程名称：全费用工程 |  |  |  | 第 1 页 共 1 页
序号 | 项目名称 | 计算基础 | 费率(%) |  | 金额（元）
1 | 其他项目税金 | 增值税+附加税+环境保护税
1.1 | 增值税 | 其他项目合计 | 9
1.2 | 附加税 | 增值税 | 12
1.3 | 环境保护税 | 按实计算
合计

## 未计价材料表
未计价材料表
工程名称:全费用工程 | [5 empty] | 第 1 页 共 1 页
序号 | 材料名称 | 数量 | 单位 | 市场价 | 市场价合价 |  | 备注
1 | 余方弃置（增运4km） | 17.64 | m3 | 9.2 | 162.29
2 | 渣场处置费 | 17.64 | m3 | 48 | 846.72
3 | 清除标线 | 1 | m3 | 23 | 23
4 | 热熔标线 | 3072 | m3 | 33 | 101376
| 合 计 |  |  |  | 102408.01