## 表-04 单位工程招标控制价汇总表
表-04
单位工程招标控制价汇总表
工程名称：照明工程 |  |  | 第 1 页 共 1 页
序号 | 汇总内容 | 金额(元) |  | 其中：暂估价(元)
1 | 分部分项工程费 | 532942.01
1.1 | 配管配线 | 532942.01
2 | 措施项目费 | 36652.73
2.1 | 其中：安全文明施工费 | 19350.28
3 | 其他项目费
4 | 规费 | 16990.95 |  | －
5 | 税金 | 59127.84 |  | －
投标报价合计=1+2+3+4+5 |  | 645,713.53
注：1.本表适用于单位工程招标控制价或投标报价的汇总，如无单位工程划分，单项工程也使用本表汇总。 2.分部分项工程、措施项目中暂估价中应填写材料、工程设备暂估价，其他项目中暂估价应填写专业工程暂估价。

## 表-08 措施项目汇总表
表-08
措施项目汇总表
工程名称：照明工程 |  |  | 第 1 页 共 1 页
序号 | 项目名称 | 金额(元)
|  | 合价 |  | 其中：暂估价
2 | 施工组织措施项目 | 36652.73
2.1 | 其中：安全文明施工费 | 19350.28
2.2 | 建设工程竣工档案编制费 | 1831.25
措施项目费合计=1+2 |  | 36652.73

## 表-09 分部分项工程项目清单计价表
表-09
分部分项工程项目清单计价表
工程名称：照明工程 | [5 empty] | 第 1 页 共 8 页
序号 | 项目编码 | 项目名称 | 项目特征 | 计量单位 | 工程量 |  | 金额（元）
[7 empty] | 综合单价 | 合价 | 其中:暂估价
配管配线
1 | 041001006001 | 电力沟清掏 | [项目特征] 1.名称:电力沟清掏 2.清除内容:综合考虑（包括管道内的淤泥、障碍物、杂物、树根等） 3.清掏方式:人工清掏 4.其他:满足设计要求及规范 [工作内容] 1.拆除、清理 2.运输 | m | 50 |  | 115.9 | 5795
本页小计 | [7 empty] | 5795
表-09
分部分项工程项目清单计价表
工程名称：照明工程 | [5 empty] | 第 2 页 共 8 页
序号 | 项目编码 | 项目名称 | 项目特征 | 计量单位 | 工程量 |  | 金额（元）
[7 empty] | 综合单价 | 合价 | 其中:暂估价
2 | 040504001001 | 直线井 | [项目特征] 1.垫层、基础材质及厚度:200mm厚C30商品混凝土 2.砌筑材料品种、规格、强度等级:MU10砖砌240mm厚井壁 3.勾缝、抹面要求:M10水泥砂浆加3%防水剂抹灰厚15mm 4.收口盖板:100mm厚的C30钢筋混凝土盖板 5.井盖及盖座材质及规格:CRP800mm*800mm成品 6.盖板材质、规格:满足设计要求及规范 7.踏步材质、规格:满足设计要求及规范 8.防渗、防水要求:M10水泥砂浆加3%防水剂抹灰层15mm 9.其他:满足设计要求及规范 [工作内容] 1.垫层铺筑 2.模板制作、安装、拆除 3.混凝土拌和、运输、浇筑、养护 4.砌筑、勾缝、抹面 5.井圈、井盖安装 6.盖板安装 7.踏步安装 8.防坠网安装 9.防水、止水 | 座 | 4 |  | 3411.74 | 13646.96
本页小计 | [7 empty] | 13646.96
表-09
分部分项工程项目清单计价表
工程名称：照明工程 | [5 empty] | 第 3 页 共 8 页
序号 | 项目编码 | 项目名称 | 项目特征 | 计量单位 | 工程量 |  | 金额（元）
[7 empty] | 综合单价 | 合价 | 其中:暂估价
3 | 040504001002 | 三通井 | [项目特征] 1.垫层、基础材质及厚度:200mm厚C30商品混凝土 2.砌筑材料品种、规格、强度等级:MU10砖砌240mm厚井壁 3.勾缝、抹面要求:M10水泥砂浆加3%防水剂抹灰厚15mm 4.收口盖板:100mm厚的C30钢筋混凝土盖板 5.井盖及盖座材质及规格:CRP800mm*800mm成品 6.盖板材质、规格:满足设计要求及规范 7.踏步材质、规格:满足设计要求及规范 8.防渗、防水要求:M10水泥砂浆加3%防水剂抹灰层15mm 9.其他:满足设计要求及规范 [工作内容] 1.垫层铺筑 2.模板制作、安装、拆除 3.混凝土拌和、运输、浇筑、养护 4.砌筑、勾缝、抹面 5.井圈、井盖安装 6.盖板安装 7.踏步安装 8.防坠网安装 9.防水、止水 | 座 | 4 |  | 3580.55 | 14322.2
本页小计 | [7 empty] | 14322.2
表-09
分部分项工程项目清单计价表
工程名称：照明工程 | [5 empty] | 第 4 页 共 8 页
序号 | 项目编码 | 项目名称 | 项目特征 | 计量单位 | 工程量 |  | 金额（元）
[7 empty] | 综合单价 | 合价 | 其中:暂估价
4 | 030408001001 | 电力电缆YJV-1*35mm2 | [项目特征] 1.名称:电力电缆 2.型号:YJV 3.规格:YJV-1*35mm2 4.材质:铜芯 5.敷设方式、部位:综合考虑 6.其他:满足设计及规范要求 [工作内容] 1.电缆敷设 | m | 1100 |  | 29.37 | 32307
5 | 030408001002 | 电力电缆YJV-1*25mm2 | [项目特征] 1.名称:电力电缆 2.型号:YJV 3.规格:YJV-1*25mm2 4.材质:铜芯 5.敷设方式、部位:综合考虑 6.其他:满足设计及规范要求 [工作内容] 1.电缆敷设 | m | 4650 |  | 21.88 | 101742
6 | 030408001003 | 电力电缆 YJV-1*16mm2 | [项目特征] 1.名称:电力电缆 2.型号:YJV 3.规格:YJV-1*16mm2 4.材质:铜芯 5.敷设方式、部位:综合考虑 6.其他:满足设计及规范要求 [工作内容] 1.电缆敷设 | m | 9875 |  | 14.61 | 144273.75
本页小计 | [7 empty] | 278322.75
表-09
分部分项工程项目清单计价表
工程名称：照明工程 | [5 empty] | 第 5 页 共 8 页
序号 | 项目编码 | 项目名称 | 项目特征 | 计量单位 | 工程量 |  | 金额（元）
[7 empty] | 综合单价 | 合价 | 其中:暂估价
7 | 030408001004 | 电力电缆 YJV-1*10mm2 | [项目特征] 1.名称:电力电缆 2.型号:YJV 3.规格: YJV-1*10mm2 4.材质:铜芯 5.敷设方式、部位:综合考虑 6.其他:满足设计及规范要求 [工作内容] 1.电缆敷设 | m | 125 |  | 11.49 | 1436.25
8 | 030411006001 | 穿刺线夹 JTL-011 | [项目特征] 1.名称:穿刺线夹 2.规格:JTL-011T 3.其他:满足设计及规范要求 [工作内容] 1.本体安装 | 个 | 443 |  | 57.43 | 25441.49
9 | 030408006001 | 热缩式电缆终端头YJV-1*10mm2 | [项目特征] 1.名称:热缩式电缆终端头 2.型号:YJV 3.规格:YJV-1*10mm2 4.安装部位:室外 5.电压等级(kV):1kV 6.其他:满足设计及规范要求 [工作内容] 1.电力电缆头制作 2.电力电缆头安装 | 个 | 2 |  | 76.69 | 153.38
本页小计 | [7 empty] | 27031.12
表-09
分部分项工程项目清单计价表
工程名称：照明工程 | [5 empty] | 第 6 页 共 8 页
序号 | 项目编码 | 项目名称 | 项目特征 | 计量单位 | 工程量 |  | 金额（元）
[7 empty] | 综合单价 | 合价 | 其中:暂估价
10 | 030408006002 | 热缩式电缆终端头 YJV-1*16mm2 | [项目特征] 1.名称:热缩式电缆终端头 2.型号:YJV 3.规格: YJV-1*16mm2 4.安装部位:室外 5.电压等级(kV):1kV 6.其他:满足设计及规范要求 [工作内容] 1.电力电缆头制作 2.电力电缆头安装 | 个 | 2 |  | 119.33 | 238.66
11 | 030408006004 | 热缩式电缆终端头YJV-1*25mm2 | [项目特征] 1.名称:热缩式电缆终端头 2.型号:YJV 3.规格:YJV-1*25mm2 4.安装部位:室外 5.电压等级(kV):1kV 6.其他:满足设计及规范要求 [工作内容] 1.电力电缆头制作 2.电力电缆头安装 | 个 | 2 |  | 141.22 | 282.44
12 | 030408006003 | 热缩式电缆终端头YJV-1*35mm2 | [项目特征] 1.名称:热缩式电缆终端头 2.型号:YJV 3.规格:YJV-1*35mm2 4.安装部位:室外 5.电压等级(kV):1kV 6.其他:满足设计及规范要求 [工作内容] 1.电力电缆头制作 2.电力电缆头安装 | 个 | 2 |  | 147.03 | 294.06
本页小计 | [7 empty] | 815.16
表-09
分部分项工程项目清单计价表
工程名称：照明工程 | [5 empty] | 第 7 页 共 8 页
序号 | 项目编码 | 项目名称 | 项目特征 | 计量单位 | 工程量 |  | 金额（元）
[7 empty] | 综合单价 | 合价 | 其中:暂估价
13 | 030409002001 | 接地母线-40*4热镀锌扁钢 | [项目特征] 1.名称:接地母线 2.材质:热镀锌扁钢 3.规格:40mm*4mm 4.安装部位:室外 5.其他:满足设计及规范要求 [工作内容] 1.接地母线制作、安装 2.补刷(喷)油漆 | m | 3800 |  | 20.86 | 79268
14 | 030402018001 | 箱式变电站 SCB10-200KVA | [项目特征] 1.名称:箱式变电站 SCB10-200KVA 2.容量(kV·A):SCB10-200KVA 3.附件:根据现场实际损坏情况更换及维修 4.基础规格、浇筑材质:满足设计及规范要求 5.其他:满足设计及规范要求 [工作内容] 1.本体安装 2.进箱母线安装 3.补刷(喷)油漆 4.接地 | 座 | 1 |  | 111640.72 | 111640.72
15 | 040807001001 | 组合型成套箱式变电站 整套启动调试 | [项目特征] 1.名称:组合型成套箱式变电站 整套启动调试 2.其他:满足设计及规范要求 [工作内容] 1.系统调试 | 座 | 1 |  | 958.61 | 958.61
本页小计 | [7 empty] | 191867.33
表-09
分部分项工程项目清单计价表
工程名称：照明工程 | [5 empty] | 第 8 页 共 8 页
序号 | 项目编码 | 项目名称 | 项目特征 | 计量单位 | 工程量 |  | 金额（元）
[7 empty] | 综合单价 | 合价 | 其中:暂估价
16 | 040807003001 | 接地装置调试 | [项目特征] 1.名称:接地装置调试 2.其他:满足设计及规范要求 [工作内容] 1.接地电阻测试 | 系统 | 1 |  | 1141.49 | 1141.49
本页小计 | [7 empty] | 1141.49
合 计 | [7 empty] | 532942.01

## 表-09 施工技术措施项目清单计价表
表-09
施工技术措施项目清单计价表
工程名称：照明工程 | [5 empty] | 第 1 页 共 1 页
序号 | 项目编码 | 项目名称 | 项目特征 | 计量单位 | 工程量 |  | 金额（元）
[7 empty] | 综合单价 | 合价 | 其中:暂估价
本页小计
合 计

## 表-12 规费、税金项目计价表
表-12
规费、税金项目计价表
工程名称：照明工程 |  |  |  | 第 1 页 共 1 页
序号 | 项目名称 | 计算基础 | 费率(%) |  | 金额（元）
1 | 规费 | 专业工程规费（人）+机械（爆破）土石方规费（人+机）*0.072/费率+人工土石方规费（人）*0.082/费率 | 18 |  | 16990.95
2 | 税金 | 2.1 + 2.2 + 2.3 |  |  | 59127.84
2.1 | 增值税 | 分部分项工程费+措施项目费+其他项目费+规费-甲供材料费 | 9 |  | 52792.71
2.2 | 附加税 | 增值税 | 12 |  | 6335.13
2.3 | 环境保护税 | 按实计算
合计 |  |  |  |  | 76118.79

## 未计价材料表
未计价材料表
工程名称:照明工程 | [5 empty] | 第 1 页 共 1 页
序号 | 材料名称 | 数量 | 单位 | 市场价 | 市场价合价 |  | 备注
1 | 热镀锌扁钢-40*4 | 3990 | m | 7.17 | 28608.3
2 | 电力电缆 YJV-1*16mm2 | 9973.75 | m | 11.32 | 112902.85
3 | 电力电缆YJV-1*35mm2 | 1111 | m | 25.58 | 28419.38
4 | 电力电缆YJV-1*25mm2 | 4696.5 | m | 17.52 | 82282.68
5 | 电力电缆 YJV-1*10mm2 | 126.25 | m | 9 | 1136.25
6 | 热缩式电缆终端头 YJV-1*16mm2 | 2.04 | 套 | 30.97 | 63.18
7 | 热缩式电缆终端头YJV-1*35mm2 | 2.04 | 套 | 21.68 | 44.23
8 | 热缩式电缆终端头YJV-1*25mm2 | 2.04 | 套 | 15.49 | 31.6
9 | 热缩式电缆终端头YJV-1*10mm2 | 2.04 | 套 | 10 | 20.4
10 | 箱式变电站 SCB10-200KVA | 1 | 座 | 120000 | 120000
| 合 计 |  |  |  | 373508.87